## Dispositivos del esqumático
Siglas | Componente | Caracterísiticas | Código | Comentarios
Etapa de Potencia
J1 | Jumper - power jacket- |  |  | Por determinar
C1 | Condensador de entrada | 470uF // 35V // Electrolítico | RS: 703-8134
LD1 | Led verde indicador entrada | 0,7V | RS: 713-3930
R1 | Resistencia | 1K Ohm// 0,5W
T_Flyback | Transformador | Coilcraft2901 | datasheet
D1 | Diodo | STPS10L60CFP // TO-220 | datasheet
C2 | Condensador de salida | 330uF // 35V //Electrolítico | RS 737-4187
R3 | Resistencia de sensor de Vout | 100 Ohm// 0,25W
POT1 | Potenciometro de sensor Vout | 1K Ohm // Multivuelta // Encapsulado T93YB | RS: 522-0063
MOS1 | MOSFET IRFB31N20DPBF | N, 200V, 31A, TO-220 | Farnell: 8648751 | Debe mecanizar un disipador de Al (tetraedro) taladrado con M3 hembra sobre la PCB
J2 | 2 x Jumper | TE CONNECTIVITY / AMP - 0-0142270-3 - PUENTE, MÓDULO AMPLIFICADOR, NEGRO, ESTAÑADO | Farnell: 4218152 | Debe servir para cortocircuitar PWM de la placa con control digital o analógico
R4 | Resistencia del snubber | 1,5K Ohm // 5W | RS: 199-7854
C3 | Condensador del snubber | 33uF // 100V // Electrolítico | RS: 762-1819
D2 | Diodo del snubber | STPS10L60CFP // TO-220 | datasheet
R5 | Resisistencia de PWM | 330 Ohm // 0,5W
Rsensor | Resistencia para medida de la I del MOSFET MOS1 | R = 30m Ohm // 3W | RS: 720-3256
R6 | Resistencia de PWM | 100K Ohm // 0,25W
Carga
R7 | Resistencia del filtro de salida | 1 Kohm//0,25W
C4 | Condensador del filtro de salida | 10nF // 63Vac //polipropileno | RS: 240-4690
R8 // R9 | Resistencias de carga | R Acorazada de Al // 4,7 Ohm // HS25 // 25W | datasheet + RS: 157-544
R10 | Resistencias de carga | R Acorazada de Al // 22 Ohm // HS25 // 25W | datasheet + RS: 157-566
R11 | Resistencia del filtro medida carga R10 | 1K Ohm//0,25W
C5 | Condensador del filtro medida carga R10 | 10nF // 63Vac //polipropileno | RS: 240-4690
LD1 | Led naranja indicador de escalón de carga | 0,7V | RS:262-2955
R12 | Resistencia de polarización del LED | 300 Ohm//0,25W
Disipador de la carga
LM7812 | Regulador de tensión | 18-12V // TO-220 | datasheet | Alimenta el ventilador del disipador
C6 // C7 | Condensadores para el regulador de tensión | 10uF // 35V // Electrolítico
| Disipador // // Ventilador 12V | Artículo LAM 5 // Dimensiones 100x50mm | datasheet + RS: 774-2827
Control Digital
LM7815 | Regulador de tensión optacopladores | 18-15V // TO-220 | datasheet
C8//C9 | Condensadores para el regulador de tensión | 10uF // 35V // Electrolítico
Micro | Microprocesador STM32L152 | 28 pines laterales | datasheet | poner un soporte mediante tira de pines (Ver muestra)
DZ1 | Diodo Zener | 3,6V // Encapsulado DO-35 | RS:759-8731
R13 | Resistencia entrada al ADC (PA3) | 10K//0,25W
R15 | Resistencia entrada al Driver 2 | 100 Ohm// 0,25W
R16 | Resistencia entrada al Driver 2 | 47 Ohm//0,25W
Driver 2 | Optoacoplador | ACPL-312T-000E | Farnell: 1640535 + datasheet | Empleado en escalón de carga. Colocar zócalo de 8 pines
C10 | Condensador de tensión entrada Driver 2 | 1nF // 250Vac | RS: 117-814
R17 | Resistencia | 220 Ohm // 0,5W
R18 | Resistencia | 100K Ohm // 0,25W
MOS2 | Mosfet para el escalón de carga | N, 200V, 31A, TO-220 | Farnell: 8648751 | Debe llevar un Disipador de Al taladrado con M3 hembra sobre la PCB
R19 | Resistencia entrada al Driver 1 | 100 Ohm// 0,25W
R20 | Resistencia entrada al Driver 1 | 47 Ohm//0,25W
Driver 1 | Optoacoplador | ACPL-312T-000E | Farnell: 1640535 + datasheet | Empleado en escalón de carga. Colocar zócalo de 8 pines
C11 | Condensador de tensión entrada Driver 1 | 1nF // 63Vac //polipropileno | RS: 117-814
Control Analógico
C12 | Condensador Tensión entrada VCC | 10uF // 35V // Electrolítico
C13 | Condensador Tensión referencia Vref | 10uF // 35V // Electrolítico
UC3843 | Controlador | UC3843 // 8 pines PDIP | datasheet + RS: 516-5152 | montar sobre zócalo de 8 pines
Q1 | Transistor 2N2222A | 0,6A // 40 V // Encapsulado TO - 18 | RS: 295-028
POT2 | Potenciómetro | 5K // Multivuelta // Encapsulado T93YB | RS: 522-0215
RT | Potenciómetro | 20K // Multivuelta // Encapsulado T93YB | RS: 521-9710
CT1 | Condensador 1 del oscilador | 1nF //63Vac //polipropileno | RS: 117-814
CT2 | Condensador 1 del oscilador | 1nF // 63Vac //polipropileno | RS: 117-814
RG1//RG2//RG3//CG1 // CG2 //CG3 | Son valores de resistencia y condensador Genéricos
Accesorios
PCB Test Pin | Pines de medida (Total 9 puntos de medida ) | Vout_sensed// V_PWM // V_Snubber // V_EscalonCarga // Voltage_step // Vramp //Vosc //PWM_Digital //PWM_Analog | Farnell: 1702010
Zócalos para pines del micro