## Hoja1
R1 | 75 | [8 empty] | Bits ADC | 12 | bits
R2 | 75 | [8 empty] | Rango I ADC | 3.3 | V
C1 | 1e-08
C2 | 1e-08 | [8 empty] | Rshunt | 0.02 | Ohm
C3 | 1e-07 | [8 empty] | Delta Corriente | 1.8 | A
f | 10.1051 | KHz | [8 empty] | 0.036 | V
[11 empty] | 0.00080566 | V/step
[11 empty] | 44.6836 | steps
R | 680 | [9 empty] | % | 1.0909
C | 2.2e-08
ffiltro | 10.6387 | KHz
ESCALÓN TENSION ENTRADA |  |  | GANANCIA INA126 |  |  |  | Vref TL431 |  |  |  |  | ESCALÓN TENSION ENTRADA ESPERADO
tensión diodo | 0.875
num diodos | 5 | [10 empty] | Vin max | 18
[12 empty] | Vin min | 12.2625 |  | Suponiendo que la Vin baja un 10% más de lo esperado
TENSION ENTRADA
[12 empty] | Vsen max | 0.93103
Ganancia sensor | 1 |  | Spam ADC | 3.3 | V | [6 empty] | Vsen min | 0.63427 |  |  | Span ADC | steps
R1 | 330 | K | Ganancia instru | 6.38 | [11 empty] | 3.3 | 4096
R2 | 18 | K | Vref | -3.3 | V | [6 empty] | V ADC max | 2.6166 |  | Escalon [V] | 1.8939 | 2350.7035
Vin1 | 20 | V | [9 empty] | V ADC min | 0.72272
Vin2 | 10 | V | Rg inst | 57.971 | Kohm | [10 empty] | % uso | 57.3902
Vsen1 | 1.0345 | V
Vsen2 | 0.51724 | V |  | 56k + 1k8 + 100R |  |  | Vref tl431 | 2.495 |  | Comercial
I sensado | 57.4713 | uA | Rg comercial | 57.9 | Kohm |  | R1 | 56 | k | 56k
|  |  | Vref comercial | -3.325 |  |  | R2 | 15.22 | k | 15k + 220R
[5 empty] | V |  | VkA ideal | 11.7
|  |  | G | 6.3817 |  |  | VkA | 11.675
|  |  | V ADC1 | 3.2768 |  |  | Vref ideal | -3.3
|  |  | V ADC2 | -0.024098 |  |  | Vref | -3.325
[7 empty] | dif | -0.024974
CORRIENTE DIODO
CORRIENTE ESPERADA
ID max | 8 | A | Spam ADC | 3.3 | V
Rshunt | 0.01 | hom | Ganancia instru | 5.0305 | [7 empty] | I max | 3
Vmin | 0 | V | [9 empty] | I min | 1 |  | Suponiendo que la Vin baja un 10% más de lo esperado
Vmax | 0.08 | V
Gsen | 8.2 | [10 empty] | Isen max | 0.246
V max sen | 0.656 |  | Vref | 0 | V | [6 empty] | Isen min | 0.082 |  |  | Span ADC | steps
Vmin sen | 0 | [14 empty] | 3.3 | 4096
V instr max | 0.656 |  | Rg inst | 2624 | Kohm | 270+56 | Vref tl431 | 2.495 |  | Comercial |  | V ADC max | 1.2373 |  | Escalon [V] | 0.96674 | 1199.9233
V instr min | 0 | [5 empty] | R1 | 12 | k | 51k + 8k2 |  | V ADC min | 0.27055
[7 empty] | R2 | 12.1 | k | 12k + 100R | [5 empty] | % uso | 29.295
|  |  | Rg comercial | 2700 | Kohm |  | VkA ideal | 15
|  |  | Vref comercial | 0 |  |  | VkA | 4.9694
[5 empty] | V |  | Vref ideal | 0
|  |  | G | 5.0296 |  |  | Vref | -10.0306
|  |  | V ADC1 | 3.2994 |  | offset | dif | -10.0306
|  |  | V ADC2 | 0
FLYBACK
TENSION SALIDA | [11 empty] | Vo = Vi x n x (d/1-d) |  |  |  | Para Vi = 15, d max = 0,65
Para Vi = 18, d max = 0,585
Ganancia sensor | 1 |  | Spam ADC | 3.3 | V | [6 empty] | Vo | 19.7229 | V |  | Para Vi = 15, d in = 0,362
R1 | 330 | K | Ganancia instru | 6.8052 | [7 empty] | n | 0.59 |  |  | Para Vi = 18, d min = 0,32
R2 | 8.2 | K | Vref | 0 | V | [6 empty] | d | 0.65
Vout1 | 20 | V | [9 empty] | Vi | 18 | V
Vout2 | 0 | V | Rg inst | 44.3153 | Kohm |  | Vref tl431 | 2.495 |  | Comercial |  | step (1/0) | 0 | Si = 1/No = 0
Vsen1 | 0.48492 | V |  |  |  |  | R1 | 45.5 | k
Vsen2 | 0 | V |  | 39k+3k3+1k+1k |  |  | R2 | 10 | k |  |  | pot tot [W] | 41.382
I sensado | 59.1366 | uA | Rg comercial | 44.3 | Kohm |  | VkA ideal | 15 |  |  |  | corriente [A] | 2.0982
|  |  | Vref comercial | 0 | V |  | VkA | 13.8473
[7 empty] | Vref ideal | 0
|  |  | G | 6.8059 |  |  | Vref | -1.1527 |  |  |  | Vo | 19.7229 | Pot R | Pot max
|  |  | V ADC1 | 3.3003 |  |  | dif | -1.1527 |  |  |  | R80 | 4.7 | 20.691 | 25W
|  |  | V ADC2 | 0 | [7 empty] | R83 | 4.7 | 20.691 | 25W
[12 empty] | R82 | 22 | 0 | 25W